## Sheet2
トラブル事例の分類コード
No. | トラブル事例 | 現象 | 建物用途 | 建築部位 | 設備部位 | 原因 | 時期 | 整理番号
1 | ポンプアップ排水管からの漏水 | 漏水、浸水 | 店舗、デパート、地下街 | 天井内 | 排水・通気配管 | 施工 | 竣工後2年以内 | 01-01
2 | 冷水ポンプまわりに使用したゴム製フレキシブル継手からの漏水 | 漏水、浸水 | 放送局、スタジオ | 空調・衛生設備機械室、水槽室 | 冷水・温水・冷却水配管 | 施工 | 竣工後2～10年 | 01-02
3 | 地下受水糟ピットが水没 | 漏水、浸水 | 共同住宅 | 空調・衛生設備機械室、水槽室 | 給水・給湯・排水システム | 設計 | 竣工後2年以内 | 01-03
4 | カセット型ファンコイルユニットのグリルから漏水 | 結露 | 一般事務所ビル | その他室内（事務室等） | 空調機（ＦＣＵ、暖房機器、全熱交含む） | 設計 | 竣工後2年以内 | 01-04
5 | 洗濯機パン排水口周りからの漏水 | 漏水、浸水 | 共同住宅 | 浴室 | 排水・通気配管 | 施工 | 竣工後2年以内 | 01-05
6 | ポリブテン管継手部の抜け | 漏水、浸水 | 工場（クリーンルーム、医薬品製造その他） | 天井内 | 冷水・温水・冷却水配管 | 施工 | 竣工後2年以内 | 01-06
7 | ビルマルチエアコンのドレン配管詰まりによる漏水 | 漏水、浸水 | 一般事務所ビル | 天井内 | 空調機（ＦＣＵ、暖房機器、全熱交含む） | 施工 | 竣工後2～10年 | 01-07
8 | 天井隠蔽形エアコンのドレン管接続部からの漏水 | 漏水、浸水 | 一般事務所ビル | 天井内 | 空調機（ＦＣＵ、暖房機器、全熱交含む） | 施工 | 竣工後2年以内 | 01-08
9 | 空調機のドレンパンからの漏水 | 漏水、浸水 | 劇場、集会場 | 空調・衛生設備機械室、水槽室 | 空調機（ＦＣＵ、暖房機器、全熱交含む） | 保全 | 竣工後2～10年 | 01-09
10 | 洗面化粧台の給湯管接続部からの漏水 | 漏水、浸水 | 共同住宅 | 便所、給湯室 | 衛生器具類 | 機器・材料、施工 | 竣工後2～10年 | 01-10
11 | ＦＣＵのドレンパンの接続継手からの漏水 | 漏水、浸水、排水不良 | 店舗、デパート、地下街 | 天井内 | 空調機（ＦＣＵ、暖房機器、全熱交含む） | 機器・材料 | 竣工後2年以内 | 01-11
12 | 給水ポンプの空転による断水 | 断水 | 一般事務所ビル | 空調・衛生設備機械室、水槽室 | ポンプ類 | 設計 | 竣工後2年以内 | 01-12
13 | ドレン配管詰まりによるＦＣＵからの漏水 | 漏水、浸水 | 一般事務所ビル 店舗、デパート、地下街 | 天井内 | 空調機（ＦＣＵ、暖房機器、全熱交含む） | 施工 | 竣工後2年以内 | 01-13
14 | ポンプ締切り運転によるゴム製フレキシブル継手の破損漏水 | 漏水、浸水 | 一般事務所ビル | 空調・衛生設備機械室、水槽室 | 冷水・温水・冷却水配管 | 施工 | 竣工後2年以内 | 01-14
15 | 温水全量バイパスによるゴム製フレキシブル継手の破損漏水 | 漏水、浸水 | 一般事務所ビル | 空調・衛生設備機械室、水槽室 | 冷水・温水・冷却水配管 | 施工 | 竣工後2年以内 | 01-15
16 | 配管解体時の漏水 | 漏水、浸水 | 工場（クリーンルーム、医薬品製造その他） | 天井内 | 冷水・温水・冷却水配管 | 施工 | 施工中 | 01-16
17 | 配管フラッシング時の漏水 | 漏水、浸水 | 工場（クリーンルーム、医薬品製造その他） | 天井内 | 冷水・温水・冷却水配管 | 施工 | 施工中 | 01-17
18 | 混合水栓接続部よりの漏水 | 漏水、浸水 | 工場（クリーンルーム、医薬品製造その他） | 厨房 | 冷水・温水・冷却水配管 | 施工 | 竣工後2年以内 | 01-18
19 | 台所水栓の接続継手から漏水 | 漏水、浸水 | 共同住宅 | 厨房 | 給水・給湯配管 | 施工 | 竣工後2年以内 | 01-19
20 | ＦＣＵのドレンパン排水口の詰まり | 漏水、浸水、排水不良 | 一般事務所ビル | 天井内 | 空調機（ＦＣＵ、暖房機器、全熱交含む） | 機器・材料 | 竣工後2年以内 | 01-20
21 | 洗面台下電気温水器周り給水配管の腐食による漏水 | 腐食、塩害 | 一般事務所ビル | 便所、給湯室 | 給水・給湯配管 | 施工 | 竣工後2年以内 | fu-01
22 | 給湯系統銅管の潰食（エロージョン・コロージョン） | 腐食、塩害 | ホテル | 空調・衛生設備機械室、水槽室 | 給水・給湯配管 | 設計、施工 | 竣工後2年以内 | fu-02
23 | 厨房系排水横主管(鋳鉄管)の腐食 | 腐食、塩害 | 病院 | 厨房 | 排水・通気配管 | 設計、施工、保全 | 竣工後2年以内 | fu-03
24 | 屋上敷設露出給水管の外面腐食 | 腐食、塩害 | 共同住宅 | 屋上 | 給水・給湯配管 | 施工 | 竣工後2年以内 | fu-04
25 | ちゅう房臭気のショートサーキット | 悪臭、異臭 | 一般事務所ビル | その他室内（事務室等） | 空調・換気システム | 設計 | 竣工後2年以内 | 02-01
26 | 加湿蒸気の過剰噴霧による白煙と漏水 | 漏水、浸水 | 一般事務所ビル | その他室内（事務室等） | 空調・換気システム | 設計 | 竣工後2年以内 | 02-02
27 | 浴室排気ダクトの結露 | 漏水、浸水、結露 | 共同住宅 | 浴室 | ダクト（ダンパー、ＶＡＶ等含む） | 設計、施工 | 竣工後2年以内 | 02-03
28 | 加圧給水ポンプからの騒音 | 騒音、振動、ｷｬﾋﾞﾃｰｼｮﾝ | 共同住宅 | 空調・衛生設備機械室、水槽室 | 給水・給湯配管 | 設計、施工 | 竣工後2年以内 | 02-04
29 | ショートサーキットによる空冷ヒートポンプチラーの高圧カット | その他、機能不良等 | 研究施設 | 屋上 | 熱源機器（冷凍機、ヒートポンプ、冷却塔、ボイラー、熱交換器等） | 設計 | 竣工後2年以内 | 02-05
30 | ファンコイルユニット本体の結露による漏水 | 漏水、浸水、結露 | 一般事務所ビル | 天井内 | 空調機（ＦＣＵ、暖房機器、全熱交含む） | 設計 | 竣工後2年以内 | 02-06
31 | 冷温水配管のＹ形ストレーナの破損 | 破損、変形、爆発 | 店舗、デパート、地下街 | 空調・衛生設備機械室、水槽室 | 冷水・温水・冷却水配管 | 施工 | 竣工後2年以内 | 02-07
32 | 吸収式冷温水発生機の冷却水配管閉塞による運転不能 | 破損、変形、爆発 | 店舗、デパート、地下街 | 空調・衛生設備機械室、水槽室 | 冷水・温水・冷却水配管 | 施工 | 竣工後2年以内 | 02-08
33 | 冷却塔水位アンバランスによる溢水 | 漏水、浸水 | 一般事務所ビル | 空調・衛生設備機械室、水槽室 | 冷水・温水・冷却水配管 | 設計 | 竣工後2年以内 | 02-09
34 | 換気用ベンドキャップからの雨水の漏水 | 漏水、浸水 | 共同住宅 | 外壁 | ダクト（ダンパー、ＶＡＶ等含む）、換気設備 | 設計 | 竣工後2年以内 | 02-10
35 | 冷水返り温度を供給規程どおり維持できないトラブル | 温度不良 | 一般事務所ビル | 空調・衛生設備機械室、水槽室 | 冷水・温水・冷却水配管 | 設計 | 竣工後2年以内 | 02-11
36 | 開放系―密閉系切換え熱源方式の落水 | 温度不良 | 一般事務所ビル | 空調・衛生設備機械室、水槽室 | 冷水・温水・冷却水配管 | 設計 | 竣工後2年以内 | 02-12
37 | 排気コンクリートダクトに接続した排気ファンの風がでない | 換気不足、酸欠 | 店舗、デパート、地下街 | シャフト | 空調・換気システム | 設計 | 竣工後2年以内 | 02-13
38 | 密閉式冷却塔コイルの凍結破損 | 漏水、浸水、凍結 | 工場（クリーンルーム、医薬品製造その他） | 空調・衛生設備機械室、水槽室 | 空調機（ＦＣＵ、暖房機器、全熱交含む） | 保全 | 竣工後2年以内 | 02-14
39 | 外気処理空調機コイルの凍結破損 | 漏水、浸水、凍結 | 工場（クリーンルーム、医薬品製造その他） | 空調・衛生設備機械室、水槽室 | 空調機（ＦＣＵ、暖房機器、全熱交含む） | 保全 | 竣工後2年以内 | 02-15
40 | 揚水ポンプ系統のウォーターハンマ | 破損、変形、爆発 | 一般事務所ビル | 空調・衛生設備機械室、水槽室 | 給水・給湯・排水システム | 設計 | 竣工後2年以内 | 02-16
41 | ファンコイル配管の錆による閉塞 | その他、機能不良等 | 一般事務所ビル | 空調・衛生設備機械室、水槽室 | 水槽類（膨張タンク等） | 施工 | 竣工後2～10年 | 02-17
42 | 屋外排水管の破損 | 破損、変形、爆発 | 工場（クリーンルーム、医薬品製造その他） | 地中埋設 | 給水・給湯・排水システム | 保全 | 竣工後2年以内 | 02-18
43 | 建物導入埋設管のマクロセル腐食について | 腐食、塩害 | 一般事務所ビル | 地中埋設 | 給水・給湯配管 | 施工 | 竣工後2～10年 | fu-05
44 | スプリンクラー配管の腐食事例 | 腐食、塩害 | 一般事務所ビル | 天井内 | 消火設備 | 施工 | 竣工後10年以上 | fu-06
45 | 圧着型カップリング式継手の抜け事例 | 緩み、外れ、落下 | 一般事務所ビル | 空調・衛生設備機械室、水槽室 | 冷水・温水・冷却水配管 | 施工 | 施工中 | 03-01
46 | 給湯ポンプの選定 | 腐食、塩害 | ホテル | 便所、給湯室 | 排水・通気配管 | 設計 | 竣工後2年以内 | 03-02
47 | 雨水配管継手からの漏水 | 漏水、浸水 | 店舗、デパート、地下街 | 天井内 | 排水・通気配管 | 施工 | 竣工後2年以内 | 03-03
48 | 変流量冷温水ポンプの締切り運転による破損 | 破損、変形、爆発 | 一般事務所ビル | 空調・衛生設備機械室、水槽室 | 冷水・温水・冷却水配管 | 設計 | 竣工後2年以内 | 03-04
49 | インバータ制御のファンによる床の共振 | 騒音、振動、ｷｬﾋﾞﾃｰｼｮﾝ | 一般事務所ビル | その他室内（事務室等） | 機械基礎、架台 | 施工 | 施工中 | 03-05
50 | 屋上の冷却塔騒音のクレーム | 騒音、振動、ｷｬﾋﾞﾃｰｼｮﾝ | 一般事務所ビル | 屋上 | 熱源機器（冷凍機、ヒートポンプ、冷却塔、ボイラー、熱交換器等） | 施工 | 竣工後2年以内 | 03-06
51 | 大便器からのエア噴出 | 排水不良 | 一般事務所ビル | 便所、給湯室 | 排水・通気配管 | 施工 | 竣工後2年以内 | 03-07
52 | 屋外ダクトからの雨水浸入 | 漏水、浸水 | 一般事務所ビル | 天井内 | ダクト（ダンパー、ＶＡＶ等含む） | 施工 | 竣工後2年以内 | 03-08
53 | VP管の伸縮による漏水 | 漏水、浸水 | 工場（クリーンルーム、医薬品製造その他） | その他室内（事務室等） | 排水・通気配管 | 施工 | 竣工後2年以内 | 03-09
54 | 温水配管の熱伸縮による破損漏水 | 漏水、浸水 | 一般事務所ビル | シャフト | 冷水・温水・冷却水配管 | 施工 | 竣工後2年以内 | 03-10
55 | 冷水一次配管系でウォターハンマが発生 | 騒音、振動、ｷｬﾋﾞﾃｰｼｮﾝ | 一般事務所ビル | その他室内（事務室等） | 冷水・温水・冷却水配管 | 施工 | 施工中 | 03-11
56 | 汚水があふれ出る寸前 | 排水不良 | 一般事務所ビル | 地下ピット | 排水・通気配管 | 設計 | 竣工後2年以内 | 03-12
57 | 浴槽の水位低下 | 漏水、浸水 | ホテル | 浴室 | 衛生器具類 | 施工 | 竣工後2年以内 | 03-13
58 | 空気熱源ヒートポンプユニットの排気ダクトの結露 | 結露 | 一般事務所ビル | 天井内 | ダクト（ダンパー、ＶＡＶ等含む） | 施工 | 竣工後2年以内 | 03-14
59 | 役員室の揚水管異音 | 騒音、振動、ｷｬﾋﾞﾃｰｼｮﾝ | 一般事務所ビル | 天井内 | 給水・給湯配管 | 施工 | 竣工後2年以内 | 03-15
60 | 恒温恒湿の部屋の湿度が維持できない | 湿度不良 | 美術館、博物館、図書館 | その他室内（事務室等） | 空調・換気システム | 設計 | 竣工後2年以内 | 03-16
61 | 生産工場の機器容量選定ミス | その他、機能不良等 | 工場（クリーンルーム、医薬品製造その他） | 空調・衛生設備機械室、水槽室 | 熱源機器（冷凍機、ヒートポンプ、冷却塔、ボイラー、熱交換器等） | 設計 | 竣工後2年以内 | 03-17
62 | コンパクト空調機の排水障害 | 排水不良 | 一般事務所ビル | 空調・衛生設備機械室、水槽室 | 空調機（ＦＣＵ、暖房機器、全熱交含む） | 施工 | 竣工後2年以内 | 03-18
63 | 集塵機ファンの逆転運転によるクリーンルームの汚染 | 汚染、不良（水質、空気質） | 工場（クリーンルーム、医薬品製造その他） | その他室内（事務室等） | 換気設備 | 保全 | 竣工後2～10年 | 03-19
64 | 排気ダクト外面の結露 | 結露 | 工場（クリーンルーム、医薬品製造その他） | 天井内 | ダクト（ダンパー、ＶＡＶ等含む） | 施工 | 竣工後2年以内 | 03-20
65 | 実験動物室の湿度が目標値にならない | 湿度不良 | 研究施設 | その他室内（事務室等） | 自動制御 | 施工 | 竣工後2年以内 | 03-21
66 | バイパス弁が全開してポンプが停止した | その他、機能不良等 | 一般事務所ビル | 空調・衛生設備機械室、水槽室 | 自動制御 | 設計 | 竣工後2年以内 | 03-22
67 | 異物によるポンプからの漏水 | 漏水、浸水 | 一般事務所ビル | 空調・衛生設備機械室、水槽室 | ポンプ類 | 施工 | 竣工後2年以内 | 03-23
68 | 冷凍機の起動時に高圧カットが作動する | その他、機能不良等 | 一般事務所ビル | 空調・衛生設備機械室、水槽室 | 自動制御 | 設計 | 竣工後2年以内 | 03-24
69 | 地盤沈下による排水管の破損 | 破損、変形、爆発 | 工場（クリーンルーム、医薬品製造その他） | 地中埋設 | 排水・通気配管 | 施工 | 竣工後2～10年 | 03-25
70 | 冷温水分岐バルブ交換時の漏水 | 漏水、浸水 | 店舗、デパート、地下街 | 天井内 | 冷水・温水・冷却水配管 | 施工 | 竣工後10年以上 | 03-26
71 | ステンレス鋼管の溶接不良による腐食 | 腐食、塩害 | 一般事務所ビル | 空調・衛生設備機械室、水槽室 | 給水・給湯配管 | 施工 | 竣工後10年以上 | 03-27
72 | 受水槽（SUS329J4L製）の腐食 | 腐食、塩害 | 一般事務所ビル | 空調・衛生設備機械室、水槽室 | 水槽、貯湯槽 | 機器・材料 | 竣工後2年以内 | 03-28
73 | 支持架台部分の保温不良による結露 | 結露 | ごみ焼却施設、ＤＨＣ、発電所 | 駐車場 | 冷水・温水・冷却水配管 | 施工 | 竣工後2～10年 | 03-29
74 | 流量計の取付け位置ミスで負荷流量を計測できない | その他、機能不良等 | 一般事務所ビル | 空調・衛生設備機械室、水槽室 | 自動制御 | 施工 | 竣工後2年以内 | 03-30
75 | ガス漏れ検知器の信号の確認ミス | 法規不適合 | 一般事務所ビル | 倉庫 | 自動制御 | 施工 | 竣工後2～10年 | 03-31
76 | 電気式給湯器の逃がし管のトラブル | 漏水、浸水 | 一般事務所ビル | 天井内 | 湯沸器・ボイラー類 | 施工 | 竣工後2～10年 | 03-32
77 | ヘッダバイパス弁に穴があいた | 騒音、振動、ｷｬﾋﾞﾃｰｼｮﾝ | 一般事務所ビル | 屋上 | 冷水・温水・冷却水配管 | 施工 | 竣工後2～10年 | 03-33
78 | 外気処理空調機の外気ダクトが凹んだ | 破損、変形、爆発 | 店舗、デパート、地下街 | 空調・衛生設備機械室、水槽室 | ダクト（ダンパー、ＶＡＶ等含む） | 設計 | 施工中 | 03-33
79 | 天井内で結露が発生 | 結露 | 電算センター | 天井内 | 空調・換気システム | 設計、施工 | 竣工後2年以内 | 03-34
80 | 浴室排気ダクトの内部が結露 | 漏水、浸水 | 共同住宅 | 浴室 | 換気設備 | 設計、施工 | 竣工後2年以内 | 03-35
81 | 冷媒配管の結露 | 結露 | 一般事務所ビル | 空調・衛生設備機械室、水槽室 | 冷媒配管 | 施工 | 竣工後2年以内 | 03-36
82 | VAV方式に改修したのに室温にクレーム | 温度不良 | 一般事務所ビル | その他室内（事務室等） | 空調・換気システム | 設計 | 竣工後2年以内 | 03-37
83 | 変流方式に改修したら冷房ができなくなった | 温度不良 | 店舗、デパート、地下街 | 空調・衛生設備機械室、水槽室 | 自動制御 | 設計、施工 | 竣工後2年以内 | 03-38
84 | ドレンアップメカからドレンがあふれた | 漏水、浸水 | 店舗、デパート、地下街 | 天井内 | 空調機（FCU、暖房機器、全熱交換含む） | 設計 | 竣工後2年以内 | 03-39
85 | 既設水蓄熱方式熱源の落水 | 漏水、浸水 | 一般事務所ビル | 空調・衛生設備機械室、水槽室 | 冷水・温水・冷却水配管 | 設計 | 竣工後10年以上 | 03-40
86 | 外部立ち上げ排気ダクトからの漏水 | 漏水、浸水 | ホテル | その他 | 排気設備 | 施工 | 竣工後2年以内 | 03-41
87 | 配管用温度センサから水が漏れた | 漏水、浸水 | 一般事務所ビル | 空調・衛生設備機械室、水槽室 | 冷水・温水・冷却水配管 | 施工 | 竣工後2～10年 | 03-42
88 | 熱源受入ビルで冷水送水温度が上昇した | 温度不良 | 一般事務所ビル | 空調・衛生設備機械室、水槽室 | 冷水・温水・冷却水配管 | 設計 | 竣工後2年以内 | 03-43
89 | 給湯栓から大量のエアが出る | 排水不良 | 病院 | 便所、給湯室 | 給水・給湯配管 | 施工 | 竣工後2年以内 | 03-44
90 | 空調機内の電動機が電線管内の結露水により焼損 | 発熱、焼損 | 一般事務所ビル | 空調・衛生設備機械室、水槽室 | 空調機（FCU、暖房機器、全熱交換含む） | 施工 | 竣工後2年以内 | 03-45
91 | 冷媒配管固定部から冷媒ガスが漏洩 | 漏水、浸水 | ホテル | その他 | 換気設備 | 施工 | 竣工後2年以内 | 03-46
92 | Y型ストレーナのスクリーンが破損 | 破損、変形、爆発 | 工場（クリーンルーム、医薬製品製造その他） | 屋外 | 冷水・温水・冷却水配管 | 保全 | 竣工後2年以内 | 03-47
93 | 排水配管（VP) の伸縮によりエルボ部が破損 | 破損、変形、爆発 | 工場（クリーンルーム、医薬製品製造その他） | 屋外 | 排水・通気配管 | 設計、施工 | 竣工後2～10年 | 03-48
94 | コア抜きによりスラブ打ち込み配線を切断 | 漏水、浸水 | ホテル | その他 | 換気設備 | 施工 | 施工中
95 | 熱源機が本体サーモで停止した | その他、機能不良等 | 一般事務所ビル | 空調・衛生設備機械室、水槽室 | 冷水・温水・冷却水配管 | 設計 | 竣工後2年以内
96 | 蒸気の往管に炭酸腐食が発生 | 腐食、塩害 | 一般事務所ビル | 空調・衛生設備機械室、水槽室 | 蒸気配管及び付属設備 | 施工 | 竣工後2年以内
97 | 全熱交換器の加湿器用ドレンアップポンプから漏水 | 漏水、浸水 | 一般事務所ビル | 空調・衛生設備機械室、水槽室 | 加湿・減湿装置 | 設計 | 竣工後2年以内
98 | 冷却水温度制御用電動三方弁が壊れた | 破損、変形、爆発 | 工場（クリーンルーム、医薬品製造その他） | 空調・衛生設備機械室、水槽室 | 冷水・温水・冷却水配管 | 施工 | 竣工後2年以内
99 | インバータ故障で空調機からドレンが漏れた | 漏水、浸水 | 工場（クリーンルーム、医薬品製造その他） | 空調・衛生設備機械室、水槽室 | 空調機（ＦＣＵ、暖房機器、全熱交含む） | 設計 | 竣工後2～10年
100 | 厨房系統空調機の温水コイルが凍結 | 凍結 | ホテル | 空調・衛生設備機械室、水槽室 | 空調機（ＦＣＵ、暖房機器、全熱交含む） | 設計 | 竣工後2年以内
101 | 実験室の湿度が設定値にならない | 湿度不良 | 研究施設 | 空調・衛生設備機械室、水槽室 | 空調・換気システム | 施工、保全 | 竣工後2年以内
102 | 冷却水系統にエアが混入し冷凍機停止 | 断水 | 一般事務所ビル | 屋上 | 冷水・温水・冷却水配管 | 施工 | 竣工後2年以内 | 03-49
03-50

## 分類コード一覧
トラブル事例の分類コード
① 現象別分類 |  | ② 建物用途別分類 |  | ③ 建築部位別分類 |  | ④ 設備部位別分類 |  |  |  | ⑤ 発生時期別分類 |  | ⑥ 原因別分類
101 | 漏水、浸水 | 201 | 一般事務所ビル | 301 | 空調・衛生設備機械室、水槽室 | 401 | 空調・換気システム | 451 | 給水・給湯・排水システム | 501 | 工事中（新築時、改修時） | 601 | 機器・材料
102 | 断水 | 202 | ホテル | 302 | 電気関連諸室 | 402 | ダクト（ダンパー、ＶＡＶ等含む） | 452 | 給水・給湯配管 | 502 | 引渡し後（メンテ時含む） | 602 | 設計
103 | 結露 | 203 | 病院 | 303 | 防災センター、中央監視室 | 403 | 冷水・温水・冷却水配管 | 453 | 排水・通気配管 |  |  | 603 | 施工
104 | 騒音、振動、キャビテーション | 204 | 劇場、集会場 | 304 | コンピューター室 | 404 | 冷媒配管 | 454 | 水槽、貯湯槽 |  |  | 604 | 保全
105 | 温度不良 | 205 | 電算センター | 305 | 便所、給湯室 | 405 | 蒸気配管及び付属設備 | 455 | ポンプ類
106 | 湿度不良 | 206 | 共同住宅 | 306 | 浴室 | 406 | ポンプ類 | 456 | 衛生器具類
107 | 換気不足、酸欠 | 207 | 工場（クリーンルーム、医薬品製造その他） | 307 | 厨房 | 407 | 換気設備 | 457 | 湯沸器・ボイラー類
108 | 気流不良 | 208 | 研究施設 | 308 | 倉庫 | 408 | 熱源機器（冷凍機、ヒートポンプ、冷却塔、ボイラー、熱交換器等） | 458 | 太陽熱給湯装置
109 | 悪臭、異臭 | 209 | 学校、大学 | 309 | 廊下、階段 | 409 | 水槽類（膨張タンク等） | 459 | 水処理設備（循環濾過装置、厨房除害施設、し尿浄化槽等）
110 | 汚染、不良（水質、空気質） | 210 | 店舗、デパート、地下街 | 310 | シャフト | 410 | 蓄熱装置 | 460 | 排水再利用・雨水利用設備
111 | ガス漏れ | 211 | 交通施設（駅、空港） | 311 | 天井内 | 411 | 空調機（ＦＣＵ、暖房機器、全熱交含む） | 461 | 消火設備
112 | 排水不良 | 212 | テーマパーク、レジャー施設 | 312 | その他室内（事務室等） | 412 | パッケージ型空調機 | 462 | ガス設備
113 | 腐食、塩害 | 213 | 放送局、スタジオ | 313 | 駐車場 | 413 | ビルマルチ型空調機 | 463 | 厨房機器
114 | 凍結 | 214 | 警察、消防、郵便局 | 314 | 躯体埋設、貫通部 | 414 | 加湿・減湿装置 | 464 | ごみ処理設備
115 | 破損、変形、爆発 | 215 | ごみ焼却施設、ＤＨＣ、発電所 | 315 | 外壁 | 415 | 吹出口・吸込口 | 465 | 機械基礎、架台
116 | 緩み、外れ、落下 | 216 | 美術館、博物館、図書館 | 316 | 地下ピット | 416 | 空気浄化装置 | 470 | その他
117 | 発熱、焼損 | 217 | 老人ホーム、養護施設 | 317 | 地中埋設 | 417 | 自動制御
118 | 漏電、地絡、停電 | 218 | 競技場、ドーム | 318 | 屋上 | 418 | 排煙設備
119 | 電気、ガス、水の過剰消費 | 219 | 駐車施設 | 319 | 屋外 | 419 | 機械基礎、架台
120 | メンテ困難、安全性不良 | 230 | その他 | 320 | 建物全域 | 430 | その他
121 | 法規不適合 |  |  | 330 | その他
130 | その他、機能不良等
.